## Blad1
encoderPos | hoek (°) | diepte (mm) | volume (ml) | opmerkingen
286 | 33.6531 | 0 | 0 | arm raakt balg | factor volume | 1.0619
287 | 33.3061 |  | 0
288 | 32.9592 |  | 0 |  | encoder max | 285 | 146
289 | 32.6122 |  | 0 |  | hoek max | 34 | 82
290 | 32.2653 |  | 0 |  | encoder min | 383
291 | 31.9184 |  | 0 |  | hoek min | 0
292 | 31.5714 |  | 0
293 | 31.2245 |  | 0 |  | encoder delta | -98
294 | 30.8776 |  | 0 |  | hoek delta | 34
295 | 30.5306 |  | 0
296 | 30.1837 |  | 0 |  | hoek per puls | -0.34694
297 | 29.8367 |  | 0
298 | 29.4898 |  | 0
299 | 29.1429 |  | 0
300 | 28.7959 |  | 0
301 | 28.449 | 50 | 53.0929
302 | 28.102 |  | 0
303 | 27.7551 |  | 0
304 | 27.4082 |  | 0
305 | 27.0612 |  | 0
306 | 26.7143 |  | 0
307 | 26.3673 |  | 0
308 | 26.0204 |  | 0
309 | 25.6735 | 100 | 106.1858
310 | 25.3265 |  | 0
311 | 24.9796 |  | 0
312 | 24.6327 |  | 0
313 | 24.2857 |  | 0
314 | 23.9388 |  | 0
315 | 23.5918 |  | 0
316 | 23.2449 | 150 | 159.2787
317 | 22.898 |  | 0
318 | 22.551 |  | 0
319 | 22.2041 |  | 0
320 | 21.8571 |  | 0
321 | 21.5102 |  | 0
322 | 21.1633 |  | 0
323 | 20.8163 | 200 | 212.3716
324 | 20.4694 |  | 0
325 | 20.1224 |  | 0
326 | 19.7755 |  | 0
327 | 19.4286 |  | 0
328 | 19.0816 |  | 0
329 | 18.7347 |  | 0
330 | 18.3878 | 250 | 265.4645
331 | 18.0408 |  | 0
332 | 17.6939 |  | 0
333 | 17.3469 |  | 0
334 | 17 | 300 | 318.5574
335 | 16.6531 |  | 0
336 | 16.3061 |  | 0
337 | 15.9592 |  | 0
338 | 15.6122 | 350 | 371.6503
339 | 15.2653 |  | 0
340 | 14.9184 |  | 0
341 | 14.5714 |  | 0
342 | 14.2245 |  | 0
343 | 13.8776 | 400 | 424.7432
344 | 13.5306 |  | 0
345 | 13.1837 |  | 0
346 | 12.8367 |  | 0
347 | 12.4898 | 450 | 477.8361
348 | 12.1429 |  | 0
349 | 11.7959 |  | 0
350 | 11.449 |  | 0
351 | 11.102 | 500 | 530.929
352 | 10.7551 |  | 0
353 | 10.4082 |  | 0
354 | 10.0612 |  | 0
355 | 9.7143 | 550 | 584.022
356 | 9.3673 |  | 0
357 | 9.0204 |  | 0
358 | 8.6735 |  | 0
359 | 8.3265 | 600 | 637.1149
360 | 7.9796 |  | 0
361 | 7.6327 |  | 0
362 | 7.2857 |  | 0
363 | 6.9388 | 650 | 690.2078
364 | 6.5918 |  | 0
365 | 6.2449 |  | 0
366 | 5.898 |  | 0
367 | 5.551 | 700 | 743.3007
368 | 5.2041 |  | 0
369 | 4.8571 |  | 0
370 | 4.5102 |  | 0
371 | 4.1633 |  | 0
372 | 3.8163 |  | 0
373 | 3.4694 |  | 0
374 | 3.1224 |  | 0
375 | 2.7755 |  | 0
376 | 2.4286 |  | 0
377 | 2.0816 |  | 0
378 | 1.7347 |  | 0
379 | 1.3878 |  | 0
380 | 1.0408 |  | 0
381 | 0.69388 |  | 0
382 | 0.34694 |  | 0
383 | 0 |  | 0 | arm horizontaal, geen zak aanwezig